## Audio
Part	Quantity	Comment

Audio
LM4550BVH	1	National sample
Crystal, 24.576MHz, HC49	1	Farnell 1611790
Electret microphone	1	Farnell 3359621
Jack plug, Kycon STX-3150-5N	2	Mouser 806-STX-3150-5N
Ferrite bead, 0402	2	Farnell 1651725
Inductor, 27nH, 0603	1	Farnell 1748770
Capacitor, 33pF, 0402	2	Farnell 1758955
Capacitor, 220pF, 0402	5	Farnell 1758981
Capacitor, 22nF, 0402	1	Farnell 1758928
Capacitor, 100nF, 0402	6	Farnell 1611916
Capacitor, 1uF, 0402	16	Farnell 1759375
Capacitor, 2.2uF, 0805	1	Farnell 1650931
Capacitor, 3.3uF, 0805	1	Farnell 1759412
Capacitor, 10uF, 0805	1	Farnell 1759476
Capacitor, 220uF, aluminum, Rubycon TZV	2	Farnell 1712591
Resistor, 1K, 0402	1	Farnell 1358043
Resistor, 2.2K, 0402	1	Farnell 1358051
Resistor, 6.8K, 0402	18	Farnell 1358064
Resistor, 10K, 0402	6	Farnell 1358069
Resistor, 47K, 0402	1	Farnell 1358087
Resistor, 1M, 0402	1	Farnell 1358123

Total parts	71

## Ethernet
Part	Quantity	Comment

Ethernet
KSZ8001L	1	Farnell 1100673
48025-0002	1	Mouser 538-48025-0002
Ferrite bead, 0402	3	Farnell 1651725
Capacitor, 100nF, 0402	8	Farnell 1611916
Capacitor, 1uF, 0402	3	Farnell 1759375
Capacitor, 250V, 4.7nF, 1206	1	Farnell 1288240
Resistor, 49.9, 0402	4	Farnell 1469722
Resistor, 220, 0402	2	Farnell 1358024
Resistor, 4.7K, 0402	1	Farnell 1358060
Resistor, 6.65K, 0402	1	Mouser 304-6.65K-RC
Resistor, 10K, 0402	2	Farnell 1358069
Resistor, 250V, 1M, 1206	1	Farnell 9337032 (200V)

Total parts	28

## FPGA
Part	Quantity	Comment

FPGA
XC6SLX45-FGG484	1	Digikey

Total parts	1

## FPGAdec
Part	Quantity	Comment

FPGA decoupling
Capacitor, 470nF, 0402	42	Farnell 8819726
Capacitor, 4.7uF, 0805	22	Farnell 1759414
Capacitor, 100uF, 1210	7	Farnell 1108328

Total parts	71

## Misc
Part	Quantity	Comment

Misc
FSMRA2JH	3	Farnell 1555987
87832-1420	1	Mouser 538-87832-1420
FXO-HC536R-50	1	Farnell 1641047
LED, 0603	3	Farnell 8529833
Capacitor, 10nF, 0402	1	Farnell 1758885
Capacitor, 1uF, 0402	1	Farnell 1759375
Capacitor, 250V, 4.7nF, 1206	1	Farnell 1288240
Resistor, 47, 0402	1	Farnell 1358007
Resistor, 120, 0402	3	Farnell 1358018
Resistor, 10K, 0402	3	Farnell 1358069
Resistor, 250V, 1M, 1206	1	Farnell 9337032 (200V)

Total parts	19

## MiscControl
Part	Quantity	Comment

Misc control
SN75HVD12D	2	Farnell 1470461
SN74LVC1G17DBVR	1	Farnell 1470773
HCPL-817-300E	1	Farnell 1244557
TSOP4838	1	Sample Vishay
Diode, 0805	1	Farnell 8150206
671-0500	2	Farnell 9175814
NC3MAH	1	Farnell 724543
NC3FAH1	1	Farnell 724518
Capacitor, 100nF, 0402	4	Farnell 1611916
Resistor, 10, 0402	4	Farnell 1357989
Resistor, 100, 0402	1	Farnell 1358015
Resistor, 120, 0402	2	Farnell 1358018
Resistor, 220, 0402	3	Farnell 1358024
Resistor, 4.7K, 0402	1	Farnell 1358060

Total parts	25

## NORFlash
Part	Quantity	Comment

NOR flash
JS28F256J3F105	1	Numonyx sample
Capacitor, 100nF, 0402	3	Farnell 1611916
Capacitor, 1uF, 0402	1	Farnell 1759375
Resistor, 10K, 0402	3	Farnell 1358069

Total parts	8

## Power
Part	Quantity	Comment

Power
Power ferrite bead, 1206 package		Farnell 1651732
Ferrite bead, 0402 package		Farnell 1651725